## Isolée
SEMELLE DE FONDATION ISOLEE
B.A.E.L 91 révisé 99
CHANTIER :
Données
Dimensions du poteau | Grand coté du poteau | b = | 0.3 | m
| Petit coté du poteau | a = | 0.25 | m
Contrainte de l'acier utilisé |  | Fe = | 500 | MPa
Contrainte du béton à 28 jours |  | Fc28 = | 35 | MPa
Effort de service = G + Q |  | Nser = | 0.4 | MN
Effort ultime = 1.35 G + 1.5 Q |  | Nu = | 0.6 | MN
Contrainte admissible du sol | Dépend du type de sol | q.sol = | 0.42 | MPa
Type de calcul (1) Débords homothétiques, (2) Débord constant |  | Type : | 2
Conditions de fissuration (1) FP, (2) FTP |  | Type : | 1
Résultats
Aire approchée de la surface portante | ( Nu / q.sol ) | S1 = | 1.4286 | m²
Calcul des dimensions approchées | Débord homothétique =>
A1 = ( S1 x ( a / b )) ^1/2
| B1 = ( S2 x ( b / a )) ^1/2 | Débord A = | 0.46025 | m
| Débord constant => | Débord B = | 0.46025 | m
| Débord = [((( 4 x S1 ) + a² - 2ab + b² )^1/2 ) - a - b ] / 4 | A1 = | 1.1705 | m
| A1 = a+( 2 x débord ), B1 = b+( 2 x débord ) | B1 = | 1.2205 | m
Choix des dimensions | A > A1 | A = | 1.2 | m
| B > B1 | B = | 1.25 | m
Hauteur minimale de la semelle | Si débord > 15 cm => (( B - b ) / 4 ) + 5 cm
| Si débord < 15 cm => ( 2 x débord ) + 5 cm | Ht mini = | 0.2875 | m
Choix de la hauteur de la semelle | Arrondir | Ht = | 0.3 | m
Calcul de la hauteur utile | ( Ht - 5 cm ) | d = | 0.25 | m
Contrôle de la contrainte admissible du sol
Aire de la surface portante | ( A x B ) | S = | 1.5 | m²
Poids propre de la semelle | ( A x B x Ht x 0.025 ) | Pp = | 0.01125 | MN
Charge totale sur le sol | ( Nu + Pp ) | N = | 0.61125 | MN
Contrainte de travail sur le sol | ( N / S ) | q' = | 0.4075 | MPa
Contrôle | ( q' < q ) |  | vérifié
Détermination des aciers tendus
Contrainte de traction du béton | 0.6 + ( 0.06 x Fc28 ) | Ft28 = | 2.7 | MPa
Contrainte de traction de l'acier | FP = mini ( 2/3 Fe ; maxi ( 1/2 Fe ; 110 x (( h x Ftj )^1/2 )))
| FTP = 0.80 x sst ( FP ) | sst = | 250 | MPa
Nappe inférieure | ( Nser / 8 ) x (( B - b ) / ( d x sst )) | Ax // b = | 7.6 | cm²
Nappe supérieure | ( Nser / 8 ) x (( A - a ) / ( d x sst )) | Ay // a = | 7.6 | cm²
Choix des sections commerçiales | Lire dans le tableau des aciers | Ax =>
Ay =>

## Continue
SEMELLE DE FONDATION CONTINUE
B.A.E.L 91 révisé 99
CHANTIER :
Données
Largeur du mur |  | b = | 0.2 | m
Contrainte de l'acier utilisé |  | Fe = | 400 | MPa
Contrainte du béton à 28 jours |  | Fc28 = | 30 | MPa
Effort de service = G + Q |  | Nser = | 0.35 | MN
Effort ultime = 1.35 G + 1.5 Q |  | Nu = | 0.42 | MN
Contrainte admissible du sol | Dépend du type de sol | q sol = | 0.8 | MPa
Conditions de fissuration (1) FP, (2) FTP |  | Type : | 2
Résultats
Aire et dimension approchée | ( Nu / q sol ) | S1 = B1 = | 0.525 | m²
Choix des dimensions | B > B1 | B = | 0.55 | m
Détermination du type de semelle | si [( B - b ) / 2] < 15 cm =>>
=>> Semelle de petite dimension
| si [( B - b ) / 2 ] > 15 cm =>> | Semelle de
| =>> Semelle de grande dimension | grande dimension
Hauteur minimale de la semelle | Petite dimens° = 2 x [(( B - b ) / 2 ) + 5 cm ]
| Grande dimens° = [( B - b ) / 4 ] + 5 cm | Ht.mini = | 0.1375 | m
Choix de la hauteur de la semelle |  | Ht = | 0.3 | m
Calcul de la hauteur utile | ( Ht - 5 cm ) | d = | 0.25 | m
Contrôle de la contrainte admissible du sol
Aire de la surface portante | B x 1.00 | S = | 0.55 | m²
Poids propre de la semelle | ( B x 1.00 x Ht x 0.025 ) | Pp = | 0.004125 | MN
Charge totale sur le sol | ( Nu + Pp ) | N = | 0.42412 | MN
Contrainte de travail sur le sol | ( N / S ) | q' = | 0.77114 | MPa
Contrôle | ( q' < q ) |  | vérifié
Détermination des aciers tendus
Contrainte de traction du béton | 0.6 + ( 0.06 x Fc28 ) | Ft28 = | 2.4 | MPa
Contrainte de traction de l'acier | FP = mini ( 2/3 Fe ; maxi ( 1/2 Fe ; 110 x (( h x Ftj )^1/2 )))
| FTP = 0.80 x sst ( FP ) | sst = | 172.4441 | MPa
Section d'acier de chainage minimal | ( 1,6 cm² / ml pour HA 500 ) = ( 1,6 x B )
( 2,00 cm² / ml pour HA 400 ) = ( 2,00 x B )
| Remarque : Si B < 1,00m = ( 1,6 ou 2,00 cm² ) | Ax .mini = | 2 | cm²
Nappe supérieure | Petite dimens° =>> pas de ferraillage
| Grande dimens° =( Nser / 8 ) x [( B - b ) / ( d x sst )] | Ay = | 3.5519 | cm² / ml
Nappe inférieure | Petite dimens° = Ax . mini
| Grande dimens° = maxi ( Ay /4 ; Ax . mini ) | Ax // b = | 2 | cm²
Choix des sections commerçiales | Lire dans le tableau des aciers | Ay => | 4 HA 10
|  | Ax => | 3 HA 10