## OK
Programme : Trumeaux_3M
PROJET : REALISATION DE 50/1000 LOGEMENTS LPL A BOUHATEM WILAYA DE MILA PROGRAMME COMPLEMENTAIRE 2014 BLOC – B2- (R+4)
VOILE : 01
I- Données :
Longueur L = | 1.8 | m
Epaisseur ep = | 0.2 | m
Inertie = | 0.0972 | m4
Moment Fléchissant M = | 54.32 | t.m |  |  |  | FALSE | 54.32
Effort Normal N = | 118.75 | t |  |  |  |  | 118.75
0
II- Résultats :
1- Contraintes dans le béton :
σ 1 = | N / S - 6 M / ep x L2 = | -173.1019 | t/m2 | Zone tendue |  | TRUE | 173.1019
σ 2 = | N / S + 6 M / ep x L2 = | 832.8241 | t/m2 |  |  | FALSE | 832.8241
2- Section d'acier dans la zone tendue :
| f e = | 400 | MPa
Longueur de la zone tendue |  |  | LT = | 0.30975 | m | FALSE
|  |  | LT = | 0.30975 | m | TRUE
Effort de traction |  |  | F = | 31.1583 | t | FALSE
|  |  | F = | 5.3618 | t
Longueur de la zone tendue | L t = | 0.30975 | m |  |  | FALSE
Effort de traction | F = | 5.3618 | t
| A s = | 1.3404 | cm2
3- Section d'acier minimale dans la zone tendue d'après le RPA99 / Version 2003 :
| A s = | 1.239 | cm2
4- Section d'acier choisi dans la zone tendue :
| : | A s = 9,04 | cm2
5- Vérification de contrainte de compression :
| fc 28 = | 20 | MPa
σ’b0 = | 1478.2609 | t/m2
e0 = | 0.45743 | m
e1 = | 0.3 | m
| 2229.5978 | t/m2
TRUE
| 2956.5217 | t/m2
| σ 2 = | 832.8241 | t/m2
| σ’fc = | 2229.5978 | t/m2 | Vérifier
6- Vérification de contrainte de cisaillement :
| V = | 20.31 | t
| ζb = | 0.87759 | MPa
| ζulb = | 4 | MPa | Vérifier |  | TRUE

## Feuil1
σ 1=